## DESIGN1
STM32F103C8T6 Stepper motor drive board Revised: Monday, May 15, 2023
Revision: R 1.0
Bill Of Materials May 15,2023 16:48:02 | Page1
Item | Quantity | Reference | Part | PCB Footprint
______________________________________________
1 | 1 | BT1 | 3.6V | bat_9
2 | 2 | C1,C12 | 100uf/16V | c7343
3 | 13 | C2,C3,C7,C9,C16,C17,C18,C19,C20,C21,C22,C23,C24 | 0.1uf/16V | c0603
4 | 2 | C4,C5 | 10uf/16V | c7343
5 | 3 | C6,C8,C25 | 10uf/16V | c0805
6 | 4 | C10,C11,C13,C14 | 20pF | c0603
7 | 1 | C15 | 1uf/16V | c0603
8 | 3 | D1,D2,D3 | SSL-LX4673 | l0603
9 | 1 | D4 | IN4148 | l0603
10 | 1 | F1 | FUSE | f1206
11 | 1 | J1 | CON6A | con2r0_2x3
12 | 2 | J2,J6 | CON3 | con2r0_3p
13 | 1 | J3 | CON4 | con2r0_4p
14 | 1 | J4 | HEADER 20 | con2r0_20p
15 | 1 | J5 | HEADER 20 | con2r0_20p_0
16 | 1 | LS1 | BEEP | speaker_3mm
17 | 4 | L1,L2,L4,L5 | 10@100MHZ | l0805
18 | 1 | L3 | 2.2uH | l0805
19 | 1 | Q1 | 2N2222 | SOT-223
20 | 3 | R1,R3,R5 | 20 | r0603
21 | 1 | R2 | 51 | r0603
22 | 1 | R4 | 4.7k | r0603
23 | 3 | R6,R7,R14 | 1k | r0603
24 | 1 | R8 | 10K | r0603
25 | 1 | R9 | 1M | r0603
26 | 2 | R10,R11 | 1 | r0603
27 | 1 | R12 | 0 | r0603
28 | 1 | R13 | 100 | r0603
29 | 1 | SW1 | SW MAG-SPST/SM | sw
30 | 1 | U1 | USB_mrico | micro_5pin
31 | 1 | U2 | AMS1117-3_3 | SOT-223
32 | 1 | U3 | STM32F103C8T6 | LQFP48
33 | 1 | U4 | LB1940T | TSSOP20
34 | 1 | U5 | MAX3232 | sop16
35 | 1 | Y1 | 32.768Khz | YSX1610
36 | 1 | Y2 | 8Mhz | HC-49SMD